## Bluetooth
Addr
0	Msg	byte	'T'	Time until next state	'B'	Batches produced	'O'	State Changed Successfully
1			time	unsigned	batches	unsigned
2				time in milliseconds until next state
3				0xFFFF = timer not set for this state
4
5
6
7
8
9
10
11
12
13
14
15
16
17
18
19
20
21
22
23
24
25
26
27
28
29
30
31
32
33
34
35
36
37
38
39
40
41
42
43
44
45
46
47
48
49
50
51
52
53
54
55
56
57
58
59
60
61
62

## IceState
Addr	0	1	2	3	4	5	6	7	8	9	10	11	12	13	14	15	16	17	18	19	20	21	22	23	24	25	26	27	28	29	30	31
	time				flags	relaisState	nextState	reserved2				Description
	32 bit int				byte	byte	byte					Zero Terminated String (21 Chars max)
	in milliseconds until next state				1 = next state if evaporator is Hot	1 = Compressor
	0xFFFF = do not change on timer				2 = Enable Evaporator Thermostat	2 = Water
					8 = next state if Bin is Full	4 = Pump
					16 = Enable Bin State	8 = Hot Gas
					64 = Increment Batch Counter